## V-I
| 10 | 15 | 20 | 25 | 30 | 35 | 40
4000hz | 316.5 | 477.6 | 638.8 | 797.6 | 957
2000hz | 155.54 | 240.36 | 317.72 | 399.1 | 480.3 | 600.6 | 645.7
1000hz | 83.77 | 127.28 | 170.46 | 212.79 | 255.62 | 298.24 | 340.95

## V(x)-x
x/cm | 0 | 1 | 2 | 3 | 4 | 5 | 6 | 7 | 8 | 9 | 10 | 11 | 12 | 13 | 14 | 15 | 16 | 17 | 18 | 19 | 20 | 21
V/mV | 320.7 | 320.5 | 320.3 | 320.1 | 319.6 | 318.7 | 318.4 | 318.2 | 317.3 | 316.3 | 315.7 | 315 | 312.8 | 309.6 | 302.5 | 281.4 | 238.5 | 181.6 | 126.2 | 74.79 | 29.16 | 2.18
B/T | 0.16468 | 0.16457 | 0.16447 | 0.16437 | 0.16411 | 0.16365 | 0.1635 | 0.16339 | 0.16293 | 0.16242 | 0.16211 | 0.16175 | 0.16062 | 0.15898 | 0.15533 | 0.1445 | 0.12247 | 0.093251 | 0.064803 | 0.038404 | 0.014973 | 0.0011194

## 计算B
| 公式（1） | 公式（2） | x=l=19.80cm | V/mV
x=0，f=1000Hz，I=40.0mA | 3.32*10^-4 | 3.29*10^-4 | f=4000Hz,I=10.0mA | 145.4
x=l，f=1000Hz，I=40.0mA | 1.48*10^-4 | 1.44*10^-4 | f=2000Hz,I=20.0mA | 147.76
|  |  | f=1000Hz,I=40.0mA | 149.36