## 直线运动
匀变速运动中速度与加速度的测量 | [5 empty] | 物理量 | 1 | 2 | 3 | ave
S/cm | 20 | 30 | 40 | 50 | 60 | delta S/cm | 1 | 1 | 1 | 1
S/m | 0.2 | 0.3 | 0.4 | 0.5 | 0.6 | h/cm | 1 | 1 | 1 | 1
t1/ms | 46.66 | 38.5 | 33.16 | 29.84 | 27.33 | L/cm | 86 |  |  | 86
t2/ms | 46.66 | 38.5 | 33.22 | 29.85 | 27.3 | h/L | 0.011628
t3/ms | 46.69 | 38.52 | 33.28 | 29.8 | 27.27
t均/ms | 46.67 | 38.5067 | 33.22 | 29.83 | 27.3
v/m·s-1 | 0.21427 | 0.2597 | 0.30102 | 0.33523 | 0.3663
v^2 | 0.045912 | 0.067442 | 0.090615 | 0.11238 | 0.13418
斜率 | 0.2215
g测 | 9.5245
g标准 | 9.7883
delta g | 0.2638
误差百分比 | 2.6951

## 碰撞
完全弹性碰撞
m1/g | ms | 1 | 2 | 3 | m/s | 1 | 2 | 3
215.36 | t11 | 37.67 | 36.78 | 35.82 | v11 | 0.26546 | 0.27189 | 0.27917
m2/g | t12 | 95.36 | 83.95 | 94.16 | v12 | 0.10487 | 0.11912 | 0.1062
104.19 | t21 | 29.21 | 29.92 | 28.31 | v21 | 0.34235 | 0.33422 | 0.35323
| 动量 | 1 | 2 | 3 | 动能 | 1 | 2 | 3
| P11 | 0.05717 | 0.058554 | 0.060123 | E11 | 0.0075883 | 0.00796 | 0.0083924
| P12 | 0.022584 | 0.025653 | 0.022872 | E12 | 0.0011841 | 0.0015279 | 0.0012145
| P21 | 0.035669 | 0.034823 | 0.036803 | E21 | 0.0061057 | 0.0058193 | 0.0065
| Delta P | -0.001083 | -0.0019227 | 0.00044788 | Delta E | 0.00029848 | 0.00061275 | 0.0006778
| deltaP/P初 | 1.8944 | 3.2836 | 0.74494 | DeltaE/E初 | 3.9335 | 7.6979 | 8.0764
完全非弹性碰撞
m1/g | ms | 1 | 2 | 3 | m/s | 1 | 2 | 3
214.96 | t11 | 37.03 | 40.16 | 21.84 | v11 | 0.27005 | 0.249 | 0.45788
m2/g | t12 | 57.21 | 65.96 | 35.39 | v12 | 0.17479 | 0.15161 | 0.28257
114.19 | t21 | 57.3 | 66.15 | 35.37 | v21 | 0.17452 | 0.15117 | 0.28273
[5 empty] | v均 | 0.17466 | 0.15139 | 0.28265
| 动量 | 1 | 2 | 3 | 动能 | 1 | 2 | 3
| P初 | 0.05805 | 0.053526 | 0.098425 | E初 | 0.0078383 | 0.0066641 | 0.022533
| P末 | 0.057488 | 0.04983 | 0.093033 | E末 | 0.0050204 | 0.0037718 | 0.013148
| Delta P | 0.00056177 | 0.0036961 | 0.0053921 | Delta E | 0.0028179 | 0.0028922 | 0.0093855
| deltaP/P初 | 0.96772 | 6.9053 | 5.4784 | DeltaE/E初 | 35.9503 | 43.4003 | 41.652
非完全弹性碰撞
m1/g | ms | 1 | 2 | 3 | m/s | 1 | 2 | 3
212.56 | t11 | 24.32 | 24.33 | 24.75 | v11 | 0.41118 | 0.41102 | 0.40404
m2/g | t12 | 58.06 | 58.87 | 57.45 | v12 | 0.17224 | 0.16987 | 0.17406
111.64 | t21 | 22.81 | 22.5 | 22.35 | v21 | 0.4384 | 0.44444 | 0.44743
| 动量 | 1 | 2 | 3 | 动能 | 1 | 2 | 3
| P11 | 0.087401 | 0.087365 | 0.085883 | E11 | 0.017969 | 0.017954 | 0.01735
| P12 | 0.03661 | 0.036107 | 0.036999 | E12 | 0.0031528 | 0.0030666 | 0.0032201
| P21 | 0.048943 | 0.049618 | 0.049951 | E21 | 0.010729 | 0.011026 | 0.011175
| Delta P | 0.0018475 | 0.0016409 | -0.0010671 | Delta E | 0.0040877 | 0.0038614 | 0.0029553
| deltaP/P初 | 2.1138 | 1.8782 | 1.2425 | DeltaE/E初 | 22.7486 | 21.5071 | 17.0332